## tech spec
PRÍLOHA 3 - CENOVÁ A TECHNICKÁ ŠPECIFIKÁCIA / annex 1 - Pricing and Technical Specifications
Obchodný názov uchádzača: /Business Name of the Applicant:
Adresa/Sídlo: Address / Location:
Robotizované lisovacie pracovisko / Robotized pressing workplace
| Parametre / Parameters | Požadovaná hodnota / required value | Merná jednotka / Unit of measure | Hodnota ponúkaného zariadenia / Value of the offered equipment | Obchodné meno výrobcu /Manufacturer´s Business Name | Typové označenie / Type designation | Cena (EUR bez DPH) / Price /EUR excl. VAT | DPH (EUR) / VAT EUR | Cena (EUR s DPH) / Price with VAT
Lisovacie zariadenie | Elektrický panel s dotykovou obrazovkou / electronic touch screen panel | áno | x
| Lemovanie minimálne 2 ohyby na okraji plechu a minimum of 2 bordering on the edge of the sheet | min 2 | ohyby
| Automatický mazací systém počas prevádzky resp. počas lemovania plechu / Automatic lubrication of rolls and pieces during working | áno | x
| Napájací zdroj / powe supply | 50Hz-400V-3Ph | Hz-V-Ph
| Časový interval lemovania vloženého plechu / time interval of beading of putting sheet | 5 - 310 | otáčok/minúta
| Vonkajší rádius lemovania vloženého plechu /corner inner radius of putting sheet | 45 - 50 | mm
| Hrúbka plechu, ktorý je možné lisovať - lemovať / Thickness of sheet which can beading | 1 - 2,5 | mm
| Diagonálny rozsah vloženého plechu / Diagonal - diameter of putting sheet | 100 - 1600 | mm
| Vnútorný rádius lemovaného vloženého plechu / Beading inner radius of putting sheet | 4-5 | mm
| Výška lemovaného plechu / Height of the beading of sheet | 18 - 25 | mm
| Dĺžka prelisovaného - lemovaného vloženého plechu / Length of re-beading sheet | 8 - 12 | mm
| Centrovacie telo pre kruhové listovacie nástroje / central body for circular shapes | áno | x
| Centrovacie zariadenie s pneumatickým ovládaním / Disc centering device with pneumatic control | áno | x
| Lisovací nástroj kruh 420 / Equipment for circle 420 | 419 - 421 | mm
| Lisovací nástroj kruh 600 / Equipment for circle 600 | 599 - 601 | mm
| Lisovací nástroj kruh 750 / Equipment for circle 750 | 749-751 | mm
| Lisovací nástroj trojuholník 630 / Equipment for Triangle 630 | 629 - 631 | mm
| Lisovací nástroj obdĺžnik 420 X 630 / Equipment for rectangle 420 x 630 | 419 - 421 x 629 - 631 | mm
| Lisovací nástroj obdĺžnik 600 x 900 / Equipment for rectangle 600 x 900 | 599 - 601 x 899 - 901 | mm
| Lisovací nástroj obdĺžnik 1260 x 840 / Equipment for rectangle 1260 x 840 | 1259 - 1261 x 839 - 841 | mm
| Lisovací nástroj obdĺžnik 420 x 231 / Equipment for rectangle 420 x 231 | 419 - 421 x 230 - 232 | mm
| Lisovací nástroj obdĺžnik 750 x 562 / Equipment for rectangle 750 x 562 | 749 - 751 x 561 - 563 | mm
| Lisovací nástroj obdĺžnik 420 x 315 / Equipment for rectangle 420 x 315 | 419 - 421 x 314 - 316 | mm
| Lisovací nástroj obdĺžnik 600 x 330 / Equipment for rectangle 600 x 330 | 599 - 601 x 329 - 331 | mm
| Lisovací nástroj obdĺžnik 600 x 450 / Equipment for rectangle 600 x 450 | 599 - 601 x 449 - 451 | mm
| Lisovací nástroj obdĺžnik 750 x 412 / Equipment for rectangle 750 x 412 | 749 - 751 x 411 - 413 | mm
| Lisovací nástroj obdĺžnik 840 x 462 / Equipment for rectangle 840 x 462 | 839 - 841 x 461 - 463 | mm
| Lisovací nástroj štvorec 420 x 420 / Equipment for square 420 x 420 | 419 - 421 x 419 - 421 | mm
| Lisovací nástroj štvorec 600 x 600 / Equipment for square 600 x 600 | 599 - 601 x 599 - 601 | mm
| Lisovací nástroj štvorec 840 x 840 Equipment for square 840 x 840 | 839 - 841 x 839 - 841 | mm
| Lisovací nástroj štvorec 1500 x 1500 / Equipment for square 1500 x 1500 | 1499 - 1501 x 1499 - 1501 | mm
Robotická ruka | Rozsah hmotnosti spracovaného plechu / Weight range of the processed sheet | 0 - 49 | kg
| Rozsah teploty pracovného prostredia / Working temperature range | 0 - 45 | °C
| Rozsah vlhkosti pracovného prostredia / Humidity range of the working environment | 35 - 85 | %
| Stupeň ochrany elektrického zabezpečenia min IP65 /degree of protection IP65 Electrical safety minimum | áno | x
| Práca s lisovacím resp. lemovacím zariadením /work with pressing or bending mashine | 1 - 3 | ks
| Ovládací panel pre prácu s robotickým zariadením resp. pre programovanie práce s robotickým zariadením / control panel for working with a robotic device, for programming work with a robotic device | áno | x
| Schopnosť otočiť sa v rozsahu / ability to rotate within range | 0 - 360 | °
| Bezpečnostné tlačidlo zabezpečujúce okamžité zastavenie práce robotickej ruky / safety button to immediately stop the robotic hand | áno
Ostatné | Doprava (Martin) / transport Martin | áno
| Montáž (Martin) / installation Martin | áno
Cena spolu: | [6 empty] | 0 | 0 | 0
Potvrdzujem, že vypracovaná cenová ponuka zodpovedá cenám obvyklým v danom mieste a čase.
I confirm that the priced offer corresponds to the prices that are customary at the time and place.
V ................................ Dňa .......................................
............................................................
signature of the statutory representative
podpis štatutárneho zástupcu